## Stručný návod
Orientačný výpočet energeticky pasívneho domu
S T R U Č N Ý N Á V O D
| Posuňte sem ukazovateľ myši, aby ste sa dostali k asistentovi | Ak sa pri prechode poľa B5 myšou nič neobjaví, zaškrtnite v menu Nástroje - Možnosti, v záložke Zobrazenie pod čiarou Komentáre položku "Len indikátor komentára"!
Doklad energeticky pasívneho domu: k významu formátov textového poľa
Príklad | Formát textového poľa | Význam
78.8 | Courier, modrý, tučný na žltom pozadí | Zadávacie pole: prosím sem vložiť požadovanú hodnotu
6619.2 | Arial, čierny, štandard na bielom pozadí | Výpočtové pole; tu prosím nič nemeniť
15 | Courier, fialový, štandard na bielom pozadí | Pole vo vzťahu k inému hárku; zvyčajne nemeniť
14 | Arial, čierny, veľký&tučný na zelenom pozadí | Dôležité výsledkové pole
Orientačný výpočet energeticky pasívneho domu: Zoznam hárkov
Názov | Funkcia | Stručný popis
Plochy | Zostavenie plôch | Plochy stavebných prvkov, tepelné mosty, energeticky vzťažná plocha; Pozn.: Berte ohľad na použitie vonkajších rozmerov!
Teplo na vykurovanie | Ročná merná potreba tepla MPT na vykurovanie / ročný bilančný postup | Výpočet ročnej mernej potreby tepla podľa energetického bilančného postupu opierajúceho sa o EN 832: transmisia (prechod tepla) + vetranie - h (solárna ponuka + vnútorné zdroje tepla)
U | Výpočet hodnôt súčiniteľa prechodu tepla U typických stavebných prvkov
Stredné U | Výpočet stredných hodnôt súčiniteľa prechodu tepla U
© Passivhausinstitut Darmstadt. Všetky práva vyhradené. Alle Rechte vorbehalten. All Rights Reserved.
© Slowakische Übersetzung: Passivhaus Institut Bratislava. Slovak Translation: Passive House Institute Bratislava.
Slovenský preklad: Inštitút pre energeticky pasívne domy Bratislava: Peter Jackanin, Eugen Nagy, Alexander Šutiak, Peter Švančárek
Note on B5: Ahoj! Ja som pomocný asistent výpočtu PHVP. Budem Vás sprevádzať výpočtom a uľahčovať Vašu prácu. Hľadajte červený bod v hornom rohu buniek, som tam a dávam užitočné upozornenia a tipy, aby ste jednoduchšie a rýchlejši napredovali.

## Plochy
Orientačný výpočet energeticky pasívneho domu
Z I S T E N I E P L Ô C H
| Objekt: | Voľne stojaci energeticky pasívny dom
Zostavenie
Číslo skupiny | Skupina |  |  | Plochy | Jednotka | Poznámka
1 | Energeticky vzťažná plocha |  |  | 8210 | m² | Suma obytných plôch vo vnútri tepelného obalu budovy
2 | Okno východ |  |  | 60 | m²
3 | Okno juh |  |  | 783 | m²
4 | Okno západ |  |  | 60 | m²
5 | Okno sever |  |  | 64.4 | m²
6 | Okno horizontálne |  |  | 0 | m²
7 | Vonkajšie dvere |  |  | 2.64 | m²
8 | Obvodová stena |  |  | 2629.96 | m² | Plochy okien a dverí sa automaticky odrátajú
9 | Podlaha (k nevyk. priestoru) |  |  | 0 | m²
10 | Strecha |  |  | 900 | m² | Plochy okien sa automaticky odrátajú
11 | Strop suterénu |  |  | 318 | m²
Tento riadok označiť, aby sa dala vložiť ďaľšia skupina; Prevzatie do hárku "Teplo na vykurovanie" vypracovať samostatne
N
Suma plôch tepelného obalu domu |  |  |  | 4818 | m²
Zadanie plôch
Kód | Popis stavebného prvku |  | Číslo skupiny | Pričlenenie k skupine |  | Počet | x ( | a | x | b | + | Vlastný vklad | - | Odpočet | ) = | Plocha
| Energeticky vzťažná plocha |  | 1 | Energeticky vzťažná plocha |  | 10 | x ( | 29 | x | 29 | + |  | - | 20 | ) = | 8210
| Okno východ |  | 2 | Okno východ |  | 2 | x ( | 20 | x | 1.5 | + |  | - |  | ) = | 60
| Okno juh |  | 3 | Okno juh |  | 10 | x ( | 29 | x | 2.7 | + |  | - |  | ) = | 783
| Okno západ |  | 4 | Okno západ |  | 2 | x ( | 20 | x | 1.5 | + |  | - |  | ) = | 60
| Okno sever |  | 5 | Okno sever |  | 2 | x ( | 20 | x | 1.5 | + | 2.2 | - |  | ) = | 64.4
| Okno horizontálne |  | 6 | Okno horizontálne |  |  | x ( |  | x |  | + |  | - |  | ) = | 0
| Vonkajšie dvere |  | 7 | Vonkajšie dvere |  | 1 | x ( | 1.2 | x | 2.2 | + |  | - |  | ) = | 2.64
| Fasáda Východ |  | 8 | Obvodová stena |  | 1 | x ( | 30 | x | 30 | + |  | - |  | ) = | 900
| Fasáda Juh |  | 8 | Obvodová stena |  | 1 | x ( | 30 | x | 30 | + |  | - |  | ) = | 900
| Fasáda Západ |  | 8 | Obvodová stena |  | 1 | x ( | 30 | x | 30 | + |  | - |  | ) = | 900
| Fasáda Sever |  | 8 | Obvodová stena |  | 1 | x ( | 30 | x | 30 | + |  | - |  | ) = | 900
| Strecha 1 |  | 10 | Strecha |  | 1 | x ( | 30 | x | 30 | + |  | - | 25 | ) = | 875
| Strecha 2 |  | 10 | Strecha |  | 1 | x ( | 5 | x | 5 | + |  | - |  | ) = | 25
| Podlaha |  | 11 | Strop suterénu |  | 1 | x ( | 30 | x | 10.6 | + |  | - |  | ) = | 318
[7 empty] | x ( |  | x |  | + |  | - |  | ) =
[7 empty] | x ( |  | x |  | + |  | - |  | ) =
[7 empty] | x ( |  | x |  | + |  | - |  | ) =
[7 empty] | x ( |  | x |  | + |  | - |  | ) =
[7 empty] | x ( |  | x |  | + |  | - |  | ) =
[7 empty] | x ( |  | x |  | + |  | - |  | ) =
[7 empty] | x ( |  | x |  | + |  | - |  | ) =
[7 empty] | x ( |  | x |  | + |  | - |  | ) =
[7 empty] | x ( |  | x |  | + |  | - |  | ) =
[7 empty] | x ( |  | x |  | + |  | - |  | ) =
[7 empty] | x ( |  | x |  | + |  | - |  | ) =
[7 empty] | x ( |  | x |  | + |  | - |  | ) =
[7 empty] | x ( |  | x |  | + |  | - |  | ) =
[7 empty] | x ( |  | x |  | + |  | - |  | ) =
[7 empty] | x ( |  | x |  | + |  | - |  | ) =
[7 empty] | x ( |  | x |  | + |  | - |  | ) =
[7 empty] | x ( |  | x |  | + |  | - |  | ) =
[7 empty] | x ( |  | x |  | + |  | - |  | ) =
[7 empty] | x ( |  | x |  | + |  | - |  | ) =
[7 empty] | x ( |  | x |  | + |  | - |  | ) =
[7 empty] | x ( |  | x |  | + |  | - |  | ) =
[7 empty] | x ( |  | x |  | + |  | - |  | ) =
[7 empty] | x ( |  | x |  | + |  | - |  | ) =
[7 empty] | x ( |  | x |  | + |  | - |  | ) =
[7 empty] | x ( |  | x |  | + |  | - |  | ) =
[7 empty] | x ( |  | x |  | + |  | - |  | ) =
[7 empty] | x ( |  | x |  | + |  | - |  | ) =
[7 empty] | x ( |  | x |  | + |  | - |  | ) =
[7 empty] | x ( |  | x |  | + |  | - |  | ) =
[7 empty] | x ( |  | x |  | + |  | - |  | ) =
[7 empty] | x ( |  | x |  | + |  | - |  | ) =
[7 empty] | x ( |  | x |  | + |  | - |  | ) =
[7 empty] | x ( |  | x |  | + |  | - |  | ) =
[7 empty] | x ( |  | x |  | + |  | - |  | ) =
[7 empty] | x ( |  | x |  | + |  | - |  | ) =
[7 empty] | x ( |  | x |  | + |  | - |  | ) =
[7 empty] | x ( |  | x |  | + |  | - |  | ) =
[7 empty] | x ( |  | x |  | + |  | - |  | ) =
[7 empty] | x ( |  | x |  | + |  | - |  | ) =
[7 empty] | x ( |  | x |  | + |  | - |  | ) =
[7 empty] | x ( |  | x |  | + |  | - |  | ) =
Aby sme mohli pridať ďalšie, treba tieto riadky vyznačiť. Skopírujte prosím celé riadky.
Note on I27: Pre okná a dvere treba použiť rozmery hrubej stavby.

## Teplo na vykurovanie
Orientačný výpočet energeticky pasívneho domu
ENERGETICKÁ HODNOTA MERNEJ POTREBY TEPLA NA VYKUROVANIE
|  | Objekt: | Voľne stojaci energeticky pasívny dom | [9 empty] | Typ budovy / Využitie: | Radový dom/Bývanie
|  | Miesto: | 12345 Bratislava | [9 empty] | Energeticky vzťažná plocha AEB: | 8210 | m²
[8 empty] | Súčiniteľ | [7 empty] | na m²
[6 empty] | Plocha |  | prechodu tepla U |  | Redukčný faktor ft |  | Gt |  |  |  | energeticky
|  | Stavebný prvok |  | Teplotná zóna |  | m² |  | W/(m²K) |  |  |  | kKh/a |  | kWh/a |  | vzťažnej plochy
| 1. | Obvodová stena |  | A |  | 2629.96 | * | 0.099536 | * | 1 | * | 80.5 | = | 21072.9632
| 2. | Strecha |  | A |  | 900 | * | 0.086082 | * | 1 | * | 80.5 | = | 6236.6479
| 3. | Podlaha |  | B |  | 318 | * | 0.10163 | * | 0.5 | * | 80.5 | = | 1300.8348
| 4. | Vchodové dvere |  | A |  | 2.64 | * | 0.8 | * | 1 | * | 80.5 | = | 170.016
| 5. | [5 empty] | * |  | * |  | * |  | =
| 6. | [5 empty] | * |  | * |  | * |  | =
| 7. | [5 empty] | * |  | * |  | * |  | =
| 8. | [5 empty] | * |  | * |  | * |  | =
| 9. | [5 empty] | * |  | * |  | * |  | =
[6 empty] | Hodnota súčiniteľa prechodu tepla U zasklenia |  | 0.7
| 10. | Okno |  | A |  | 967.4 | * | 0.8 | * | 1 | * | 80.5 | = | 62300.56
| x | konštruované bez tepelných mostov |  |  |  | Dĺžka [m] |  | Hodnota Y [W/(mK)]
|  | Tepelné mosty (TM) |  |  |  | 1927.2 | * | -0.01 | * | 1 | * | 80.5 | = | -1551.396
|  |  |  | Suma všetkých obalových plôch |  | 4818 | [9 empty] | kWh/(m²a)
Tepelné straty prechodom QT | [12 empty] | Súčet | 89529.626 |  | 10.9049
[10 empty] | AEB |  | Výška miestnosti
[10 empty] | m² |  | m |  | m³
| Vetracie zariadenie: | [5 empty] | účinný objem vzduchu VL |  |  | 8210 | * | 2.5 | = | 20525
|  | Efektívna účinnosť spätného získavania tepla (SZT) |  |  | heff | 80%
|  | Účinnosť zemného výmenníka tepla (ZVT) |  |  | hZVT | 33% |  | nL,Zariadenia |  | FSZT |  | nL,Zvyšok
[8 empty] | 1/h |  |  |  | 1/h |  | 1/h
[6 empty] | Energeticky účinná výmena vzduchu nL |  | 0.4 | * (1 - | 0.866 | ) + | 0.042 | = | 0.0956
[6 empty] | VL |  | nL |  | cVzduch |  | Gt
[6 empty] | m³ |  | 1/h |  | Wh/(m³K) |  | kKh/a |  | kWh/a |  | kWh/(m²a)
Tepelné straty vetraním QL | [5 empty] | 20525 | * | 0.0956 | * | 0.33 | * | 80.5 | = | 52125.5773 |  | 6.349
Redukčný faktor
[8 empty] | QT |  | QL |  | nočný-/víkendový-
[8 empty] | kWh/a |  | kWh/a |  | pokles |  | kWh/a |  | kWh/(m²a)
Suma tepelných strát QV | [6 empty] | ( | 89529.626 | + | 52125.5773 | ) * | 1 | = | 141655.2033 |  | 17.254
|  | Orientácia |  |  |  | Redukčný |  | Solárny |  | Plocha |  | Glob.žiar.-vykur.obd.
|  | plochy |  |  |  | faktor |  | faktor g
[8 empty] | (kolmé žiarenie) |  | m² |  | kWh/(m²a) |  | kWh/a
| 1. | Východ |  |  |  | 0.45 | * | 0.54 | * | 60 | * | 267 | = | 3892.86
| 2. | Juh |  |  |  | 0.45 | * | 0.54 | * | 783 | * | 439 | = | 83528.091
| 3. | Západ |  |  |  | 0.45 | * | 0.54 | * | 60 | * | 270 | = | 3936.6
| 4. | Sever |  |  |  | 0.45 | * | 0.54 | * | 64.4 | * | 146 | = | 2284.7832
| 5. | Horizontálne |  |  |  | 0.45 | * |  | * | 0 | * | 392 | =
kWh/(m²a)
Ponuka tepla slnečného žiarenia QS | [12 empty] | Súčet | 93642.3342 |  | 11.4059
Dĺžka vykur.
[8 empty] | sezóny |  | Merný výkon q·I |  | AEB
[6 empty] | kh/d |  | d/a |  | W/m² |  | m² |  | kWh/a |  | kWh/(m²a)
Vnútorné zdroje tepla QI | [5 empty] | 0.024 | * | 212 | * | 2.1 | * | 8210 | = | 87722.208 |  | 10.6848
[14 empty] | kWh/a |  | kWh/(m²a)
[7 empty] | Voľné teplo QF |  |  |  |  | QS + QI | = | 181364.5422 |  | 22.0907
[7 empty] | Pomer voľného tepla k stratám |  |  |  |  | QF / QV | = | 1.2803
| Stupeň využitia tepelných ziskov hG | [10 empty] | (1 - ( QF / QV )5 ) / (1 - ( QF / QV )6 ) | = | 71.67%
[14 empty] | kWh/a |  | kWh/(m²a)
Tepelné zisky QG | [11 empty] | hG * QF | = | 129992.2051 |  | 15.8334
[14 empty] | kWh/a |  | kWh/(m²a)
Merná potreba tepla na vykurovanie QH | [11 empty] | QV - QG | = | 11662.9983 |  | 1.4206
[8 empty] | kWh/(m²a) | [5 empty] | (áno/nie)
[6 empty] | Hraničná hodnota |  | 15 |  |  |  |  | Požiadavka splnená? | áno
Note on B21: Tu označiť krížikom v prípade, ak sa konštruuje celkom bez tepelných mostov (pozri návod)
Note on E10: A: K vonkajšiemu vzduchu B: K zemine / suterénu X: Osobitne zistený redukčný faktor (napr. schodisko). Prosím samostatne uviesť do stĺpca K.
Note on G10: Tip! Výpočtový hárok "Plochy" pomáha pri zostavovaní plôch stavebných prvkov a energeticky vzťažnej plochy. Berte ohľad na použitie vonkajších rozmerov! Vytvorte prepojenie na príslušné bunky!
Note on G31: Pre štandardný ZV: 20% Pre dobrý ZV: 33% Ďalšie informácie pozri v príručke. Pre dimenzovanie zemného výmenníka napr. program PHLuft (stiahnuť z www.passiv.de)
Note on G44: Redukčný faktor na zohľadnenie zatienenia, znečistenia, nie kolmého dopadu žiarenia a transparentných častí okna. Štandardná hodnota: 0,4
Note on I33: Štandardná hodnota pre obytné budovy: 0.4 Minimálna hodnota: 0.3
Note on I72: Táto hraničná hodnota pre energeticky pasívny dom platí pre tepelný obal celej budovy, teda pre viacbytový dom je prípustné vytvoriť strednú hodnotu. Pozor! V takomto prípade môže byť v koncových radových domoch alebo v rohových bytoch únik tepla taký vysoký, že straty už nebude možné pokryť vetraním.
Note on K47: Výpočet plochy okenných plôch sa vykonáva vo výpočtovom hárku "Plochy".
Note on K57: 2,1 W/m2 pre viacbytové a radové domy 4,1 W/m² pre domovy 3,5 W/m² pre administratívne a správne budovy 2,8 W/m² pre školy Na presný výpočet viď hárok vnútorné zdroje tepla IWQ v programe PHPP 2002.
Note on M28: Štandardná hodnota 2,50 m. Väčšie výšky miestností vykazujú pri štandardnej výmene vzduchu nadmierne objemové toky vzduchu.
Note on M33: Štandardná hodnota: 0,042 pri hodnote n50 a 0.6 /h.

## U
Orientačný výpočet energeticky pasívneho domu
HODNOTY SÚČINITEĽA PRECHODU TEPLA STAVEBNÝCH PRVKOV
| Objekt: | Voľne stojaci energeticky pasívny dom
| 1 | Obvodová stena | [12 empty] | Pomocný výpočet:
| Číslo prvku | Popis stavebného prvku
[6 empty] | Odpor pri prechode tepla [(m².K)/W] vnútorný Rsi : | 0.13 | [7 empty] | Horný odhad pre R |  |  | Dolný odhad pre R
[6 empty] | vonkajší Rsa : | 0.04 | [7 empty] | d/l |  |  | l |  |  | podiel čiastkových plôch
Suma prvku
| Časť plochy 1 |  | l [W/(mK)] | Časť plochy 2 (voliteľne) |  |  | l [W/(mK)] | Časť plochy 3 (voliteľne) |  | l [W/(mK)] |  | Hrúbka [mm] |  |  | Časť plochy 1 | Časť plochy 2 | Časť plochy 3 | Časť plochy 1 | Časť plochy 2 | Časť plochy 3 | Časť plochy 1 | Časť plochy 2 | Časť plochy 3 | RVrstvy
1. | Omietka |  | 0.35 | [8 empty] | 12.5 |  |  | 0.035714 | 0.035714 | 0.035714 | 0.35 | 0.35 | 0.35 | 0.86 | 0.04 | 0.1 | 0.035714
2. | Izolačný materiál |  | 0.04 |  |  |  |  | Latovanie |  | 0.13 |  | 120 |  |  | 3 | 3 | 0.92308 | 0.04 | 0.04 | 0.13 | 0.86 | 0.04 | 0.1 | 2.449
3. | Drevovláknitá doska |  | 0.13 | [8 empty] | 22 |  |  | 0.16923 | 0.16923 | 0.16923 | 0.13 | 0.13 | 0.13 | 0.86 | 0.04 | 0.1 | 0.16923
4. | Izolačný materiál |  | 0.04 | Stojka, I-Nosník |  |  | 0.286 |  |  |  |  | 320 |  |  | 8 | 1.1189 | 8 | 0.04 | 0.286 | 0.04 | 0.86 | 0.04 | 0.1 | 6.4205
5. | Drevovláknitá doska |  | 0.13 | [8 empty] | 22 |  |  | 0.16923 | 0.16923 | 0.16923 | 0.13 | 0.13 | 0.13 | 0.86 | 0.04 | 0.1 | 0.16923
6. | [14 empty] | 0 | 0 | 0 | 0 | 0 | 0 | 0.86 | 0.04 | 0.1 | 0
7. | [14 empty] | 0 | 0 | 0 | 0 | 0 | 0 | 0.86 | 0.04 | 0.1 | 0
8. | [14 empty] | 0 | 0 | 0 | 0 | 0 | 0 | 0.86 | 0.04 | 0.1 | 0
[7 empty] | Podiel plochy 2 |  |  | Podiel plochy 3 |  | Súčet |  | 1/RČasť plochy | 0.086624 | 0.21445 | 0.10563
[7 empty] | 4% |  |  | 10% |  | 49.65 | cm | Podiel plochy | 0.86 | 0.04 | 0.1
[8 empty] | Hodnota súčiniteľa prechodu tepla U: | 0.099536 | W/(m²K) |  |  |  | RT | 10.0466 | R'T | 10.6795 | [5 empty] | R''T | 9.4137
[14 empty] | e | 6.3%
| 2 | Strecha 1 | [12 empty] | Pomocný výpočet:
| Číslo prvku | Popis stavebného prvku
[6 empty] | Odpor pri prechode tepla [(m².K)/W] vnútorný Rsi : | 0.1 | [7 empty] | Horný odhad pre R |  |  | Dolný odhad pre R
[6 empty] | vonkajší Rsa : | 0.1 | [7 empty] | d/l |  |  | l |  |  | podiel čiastkových plôch
Suma prvku
| Časť plochy 1 |  | l [W/(mK)] | Časť plochy 2 (voliteľne) |  |  | l [W/(mK)] | Časť plochy 3 (voliteľne) |  | l [W/(mK)] |  | Hrúbka [mm] |  |  | Časť plochy 1 | Časť plochy 2 | Časť plochy 3 | Časť plochy 1 | Časť plochy 2 | Časť plochy 3 | Časť plochy 1 | Časť plochy 2 | Časť plochy 3 | RVrstvy
1. | Sádrokartónová doska |  | 0.21 | [8 empty] | 20 |  |  | 0.095238 | 0.095238 | 0.095238 | 0.21 | 0.21 | 0.21 | 0.94 | 0.06 | 0 | 0.095238
2. | Izolačný materiál |  | 0.035 | Drevené krokvy |  |  | 0.13 |  |  |  |  | 400 |  |  | 11.4286 | 3.0769 | 11.4286 | 0.035 | 0.13 | 0.035 | 0.94 | 0.06 | 0 | 9.828
3. | Izolačný materiál |  | 0.035 | Latovanie |  |  | 0.13 |  |  |  |  | 45 |  |  | 1.2857 | 0.34615 | 1.2857 | 0.035 | 0.13 | 0.035 | 0.94 | 0.06 | 0 | 1.1057
4. | Drevovláknitá doska |  | 0.13 | [8 empty] | 50 |  |  | 0.38462 | 0.38462 | 0.38462 | 0.13 | 0.13 | 0.13 | 0.94 | 0.06 | 0 | 0.38462
5. | [14 empty] | 0 | 0 | 0 | 0 | 0 | 0 | 0.94 | 0.06 | 0 | 0
6. | [14 empty] | 0 | 0 | 0 | 0 | 0 | 0 | 0.94 | 0.06 | 0 | 0
7. | [14 empty] | 0 | 0 | 0 | 0 | 0 | 0 | 0.94 | 0.06 | 0 | 0
8. | [14 empty] | 0 | 0 | 0 | 0 | 0 | 0 | 0.94 | 0.06 | 0 | 0
[7 empty] | Podiel plochy 2 |  |  | Podiel plochy 3 |  | Súčet |  | 1/RČasť plochy | 0.07466 | 0.24373 | 0.07466
[7 empty] | 6% |  |  |  |  | 51.5 | cm | Podiel plochy | 0.94 | 0.06 | 0
[8 empty] | Hodnota súčiniteľa prechodu tepla U: | 0.08545 | W/(m²K) |  |  |  | RT | 11.7027 | R'T | 11.7919 | [5 empty] | R''T | 11.6135
[14 empty] | e | 0.7624%
| 3 | Strecha 2 | [12 empty] | Pomocný výpočet:
| Číslo prvku | Popis stavebného prvku
[6 empty] | Odpor pri prechode tepla [(m².K)/W] vnútorný Rsi : | 0.1 | [7 empty] | Horný odhad pre R |  |  | Dolný odhad pre R
[6 empty] | vonkajší Rsa : | 0.1 | [7 empty] | d/l |  |  | l |  |  | podiel deliacich plôch
Suma prvku
| Časť plochy 1 |  | l [W/(mK)] | Časť plochy 2 (voliteľne) |  |  | l [W/(mK)] | Časť plochy 3 (voliteľne) |  | l [W/(mK)] |  | Hrúbka [mm] |  |  | Časť plochy 1 | Časť plochy 2 | Časť plochy 3 | Časť plochy 1 | Časť plochy 2 | Časť plochy 3 | Časť plochy 1 | Časť plochy 2 | Časť plochy 3 | RVrstvy
1. | Sádrokartónová doska |  | 0.21 | [8 empty] | 20 |  |  | 0.095238 | 0.095238 | 0.095238 | 0.21 | 0.21 | 0.21 | 0.94 | 0.06 | 0 | 0.095238
2. | Izolačný materiál |  | 0.035 | Drevené krokvy |  |  | 0.13 |  |  |  |  | 300 |  |  | 8.5714 | 2.3077 | 8.5714 | 0.035 | 0.13 | 0.035 | 0.94 | 0.06 | 0 | 7.371
3. | Izolačný materiál |  | 0.035 | Latovanie |  |  | 0.13 |  |  |  |  | 45 |  |  | 1.2857 | 0.34615 | 1.2857 | 0.035 | 0.13 | 0.035 | 0.94 | 0.06 | 0 | 1.1057
4. | Drevovláknitá doska |  | 0.13 | [8 empty] | 50 |  |  | 0.38462 | 0.38462 | 0.38462 | 0.13 | 0.13 | 0.13 | 0.94 | 0.06 | 0 | 0.38462
5. | [14 empty] | 0 | 0 | 0 | 0 | 0 | 0 | 0.94 | 0.06 | 0 | 0
6. | [14 empty] | 0 | 0 | 0 | 0 | 0 | 0 | 0.94 | 0.06 | 0 | 0
7. | [14 empty] | 0 | 0 | 0 | 0 | 0 | 0 | 0.94 | 0.06 | 0 | 0
8. | [14 empty] | 0 | 0 | 0 | 0 | 0 | 0 | 0.94 | 0.06 | 0 | 0
[7 empty] | Podiel plochy 2 |  |  | Podiel plochy 3 |  | Súčet |  | 1/RČasť plochy | 0.094904 | 0.29997 | 0.094904
[7 empty] | 6% |  |  |  |  | 41.5 | cm | Podiel plochy | 0.94 | 0.06 | 0
[8 empty] | Hodnota súčiniteľa prechodu tepla U: | 0.1082 | W/(m²K) |  |  |  | RT | 9.2421 | R'T | 9.3277 | [5 empty] | R''T | 9.1565
[14 empty] | e | 0.9262%
| Objekt: | Voľne stojaci energeticky pasívny dom
| 4 | Podlaha | [12 empty] | Pomocný výpočet:
| Číslo prvku | Popis stavebného prvku
[6 empty] | Odpor pri prechode tepla [(m².K)/W] vnútorný Rsi : | 0.17 | [7 empty] | Horný odhad pre R |  |  | Dolný odhad pre R
[6 empty] | vonkajší Rsa : | 0.17 | [7 empty] | d/l |  |  | l |  |  | podiel čiastkových plôch
Suma prvku
| Časť plochy 1 |  | l [W/(mK)] | Časť plochy 2 (voliteľne) |  |  | l [W/(mK)] | Časť plochy 3 (voliteľne) |  | l [W/(mK)] |  | Hrúbka [mm] |  |  | Časť plochy 1 | Časť plochy 2 | Časť plochy 3 | Časť plochy 1 | Časť plochy 2 | Časť plochy 3 | Časť plochy 1 | Časť plochy 2 | Časť plochy 3 | RVrstvy
1. | Parkety |  | 0.13 | [8 empty] | 12 |  |  | 0.092308 | 0.092308 | 0.092308 | 0.13 | 0.13 | 0.13 | 1 | 0 | 0 | 0.092308
2. | Kroková izolácia |  | 0.04 | [8 empty] | 30 |  |  | 0.75 | 0.75 | 0.75 | 0.04 | 0.04 | 0.04 | 1 | 0 | 0 | 0.75
3. | Betónový strop |  | 2.1 | [8 empty] | 180 |  |  | 0.085714 | 0.085714 | 0.085714 | 2.1 | 2.1 | 2.1 | 1 | 0 | 0 | 0.085714
4. | Izolačný materiál |  | 0.035 | [8 empty] | 300 |  |  | 8.5714 | 8.5714 | 8.5714 | 0.035 | 0.035 | 0.035 | 1 | 0 | 0 | 8.5714
5. | [14 empty] | 0 | 0 | 0 | 0 | 0 | 0 | 1 | 0 | 0 | 0
6. | [14 empty] | 0 | 0 | 0 | 0 | 0 | 0 | 1 | 0 | 0 | 0
7. | [14 empty] | 0 | 0 | 0 | 0 | 0 | 0 | 1 | 0 | 0 | 0
8. | [14 empty] | 0 | 0 | 0 | 0 | 0 | 0 | 1 | 0 | 0 | 0
[7 empty] | Podiel plochy 2 |  |  | Podiel plochy 3 |  | Súčet |  | 1/RČasť plochy | 0.10163 | 0.10163 | 0.10163
[12 empty] | 52.2 | cm | Podiel plochy | 1 | 0 | 0
[8 empty] | Hodnota súčiniteľa prechodu tepla U: | 0.10163 | W/(m²K) |  |  |  | RT | 9.8395 | R'T | 9.8395 | [5 empty] | R''T | 9.8395
[14 empty] | e | 0%
| 5 | [13 empty] | Pomocný výpočet:
| Číslo prvku | Popis stavebného prvku
[6 empty] | Odpor pri prechode tepla [(m².K)/W] vnútorný Rsi : | [8 empty] | Horný odhad pre R |  |  | Dolný odhad pre R
[6 empty] | vonkajší Rsa : | [8 empty] | d/l |  |  | l |  |  | podiel čiastkových plôch
Suma prvku
| Časť plochy 1 |  | l [W/(mK)] | Časť plochy 2 (voliteľne) |  |  | l [W/(mK)] | Časť plochy 3 (voliteľne) |  | l [W/(mK)] |  | Hrúbka [mm] |  |  | Časť plochy 1 | Časť plochy 2 | Časť plochy 3 | Časť plochy 1 | Časť plochy 2 | Časť plochy 3 | Časť plochy 1 | Časť plochy 2 | Časť plochy 3 | RVrstvy
1. | [14 empty] | 0 | 0 | 0 | 0 | 0 | 0 | 1 | 0 | 0 | 0
2. | [14 empty] | 0 | 0 | 0 | 0 | 0 | 0 | 1 | 0 | 0 | 0
3. | [14 empty] | 0 | 0 | 0 | 0 | 0 | 0 | 1 | 0 | 0 | 0
4. | [14 empty] | 0 | 0 | 0 | 0 | 0 | 0 | 1 | 0 | 0 | 0
5. | [14 empty] | 0 | 0 | 0 | 0 | 0 | 0 | 1 | 0 | 0 | 0
6. | [14 empty] | 0 | 0 | 0 | 0 | 0 | 0 | 1 | 0 | 0 | 0
7. | [14 empty] | 0 | 0 | 0 | 0 | 0 | 0 | 1 | 0 | 0 | 0
8. | [14 empty] | 0 | 0 | 0 | 0 | 0 | 0 | 1 | 0 | 0 | 0
[7 empty] | Podiel plochy 2 |  |  | Podiel plochy 3 |  | Súčet |  | 1/RČasť plochy | 0 | 0 | 0
[13 empty] | cm | Podiel plochy | 1 | 0 | 0
[8 empty] | Hodnota súčiniteľa prechodu tepla U: |  | W/(m²K) |  |  |  | RT | 0 | R'T | 0 | [5 empty] | R''T | 0
[14 empty] | e | 0%
| 6 | [13 empty] | Pomocný výpočet:
| Číslo prvku | Popis stavebného prvku
[6 empty] | Odpor pri prechode tepla [(m².K)/W] vnútorný Rsi : | [8 empty] | Horný odhad pre R |  |  | Dolný odhad pre R
[6 empty] | vonkajší Rsa : | [8 empty] | d/l |  |  | l |  |  | podiel čiastkových plôch
Suma prvku
| Časť plochy 1 |  | l [W/(mK)] | Časť plochy 2 (voliteľne) |  |  | l [W/(mK)] | Časť plochy 3 (voliteľne) |  | l [W/(mK)] |  | Hrúbka [mm] |  |  | Časť plochy 1 | Časť plochy 2 | Časť plochy 3 | Časť plochy 1 | Časť plochy 2 | Časť plochy 3 | Časť plochy 1 | Časť plochy 2 | Časť plochy 3 | RVrstvy
1. | [14 empty] | 0 | 0 | 0 | 0 | 0 | 0 | 1 | 0 | 0 | 0
2. | [14 empty] | 0 | 0 | 0 | 0 | 0 | 0 | 1 | 0 | 0 | 0
3. | [14 empty] | 0 | 0 | 0 | 0 | 0 | 0 | 1 | 0 | 0 | 0
4. | [14 empty] | 0 | 0 | 0 | 0 | 0 | 0 | 1 | 0 | 0 | 0
5. | [14 empty] | 0 | 0 | 0 | 0 | 0 | 0 | 1 | 0 | 0 | 0
6. | [14 empty] | 0 | 0 | 0 | 0 | 0 | 0 | 1 | 0 | 0 | 0
7. | [14 empty] | 0 | 0 | 0 | 0 | 0 | 0 | 1 | 0 | 0 | 0
8. | [14 empty] | 0 | 0 | 0 | 0 | 0 | 0 | 1 | 0 | 0 | 0
[7 empty] | Podiel plochy 2 |  |  | Podiel plochy 3 |  | Súčet |  | 1/RČasť plochy | 0 | 0 | 0
[13 empty] | cm | Podiel plochy | 1 | 0 | 0
[8 empty] | Hodnota súčiniteľa prechodu tepla U: |  | W/(m²K) |  |  |  | RT | 0 | R'T | 0 | [5 empty] | R''T | 0
[14 empty] | e | 0%
Pomôcka: Pre výpočet tepelného odporu vzduchovej medzery.
|  |  | Hrúbka vzduchovej vrstvy | 100 | mm |  |  |  |  | l
|  |  | Smer prúdenia |  | Nahor |  | ha | 1.25 | W/(m²K) | 0.54227 | W/(mK)
|  |  | vzduchu | x | Horizontálne |  | hr | 4.1727 | W/(m²K)
|  |  | (zaškrtnúť len jedno políčko) |  | Nadol

## Stredné U
Orientačný výpočet energeticky pasívneho domu
STREDNÉ HODNOTY SÚČINITEĽA PRECHODU TEPLA
Objekt: | Voľne stojaci energeticky pasívny dom
| 1 | Strecha
Označenie celkového stavebného prvku, príp. druhu stavebného prvku
| Číslo dielu | Popis dielu |  | Plocha v m² |  | Hodnota súčiniteľa prechodu tepla U vo W/(m²K) |  | W/K
| 1 | Strecha 1 |  | 875 | * | 0.08545 | = | 74.7689
| 2 | Strecha 2 |  | 25 | * | 0.1082 | = | 2.705
[5 empty] | * |  | = | 0
[5 empty] | * |  | = | 0
[5 empty] | * |  | = | 0
|  |  | Súčet: | 900 |  |  | Súčet: | 77.4739
|  |  | Vyvážená stredná hodnota |  |  | 77.4739
|  |  | súčiniteľa prechodu tepla U stavebného prvku: |  |  |  | = | 0.086082
[6 empty] | 900 |  | W/(m²K)
2
Označenie celkového stavebného prvku, príp. druhu stavebného prvku
| Číslo dielu | Popis dielu |  | Plocha v m² |  | Hodnota súčiniteľa prechodu tepla U vo W/(m²K) |  | W/K
[5 empty] | * |  | = | 0
[5 empty] | * |  | = | 0
[5 empty] | * |  | = | 0
[5 empty] | * |  | = | 0
[5 empty] | * |  | = | 0
|  |  | Súčet: | 0 |  |  | Súčet: | 0
|  |  | Vyvážená stredná hodnota |  |  | 0
|  |  | súčiniteľa prechodu tepla U stavebného prvku: |  |  |  | = | 0
[6 empty] | 0 |  | W/(m²K)
3
Označenie celkového stavebného prvku, príp. druhu stavebného prvku
| Číslo dielu | Popis dielu |  | Plocha v m² |  | Hodnota súčiniteľa prechodu tepla U vo W/(m²K) |  | W/K
[5 empty] | * |  | = | 0
[5 empty] | * |  | = | 0
[5 empty] | * |  | = | 0
[5 empty] | * |  | = | 0
[5 empty] | * |  | = | 0
|  |  | Súčet: | 0 |  |  | Súčet: | 0
|  |  | Vyvážená stredná hodnota |  |  | 0
|  |  | súčiniteľa prechodu tepla U stavebného prvku: |  |  |  | = | 0
[6 empty] | 0 |  | W/(m²K)